## Hoja1
Especificación | DDO-1-1-1350N | DDO-2-2-2500N | DDO-2-4-5000N
Potencia Total | 1.85kW | 2.37kW | 3.87kW
Motor de Circulación | 1.1kW | 1.5kW | 3kW
Motor Deshumidificación | 0.25kW | 0.37kW | 0.37kW
Circuito de Control y Quemador | 0.5kW | 0.5kW | 0.5kW
Sistema de Calefacción | Gas Natural / GLP
Rango de Temperatura | Temperatura Ambiente +10°C a 150°C
Precisión de Temperatura | ±1°C
Capacidad | 1350L | 2500L | 5000L
Número de Carros | 1 | 2 | 4
Estantes por Carro | 26
Capacidad por Estante | 10kg