## Hoja1
Voltaje | 380-415 V 50 Hz trifásico | Requisitos de aire comprimido | 500 kPa a 600 kPa a un caudal máximo de 1 L por minuto
Potencia del motor | 2.2 kW | Tazones pulverizadores compatibles | 50 cc, 100 cc, 125 cc, 300 cc, 400 cc, 800 cc, 1000 cc, 2000 cc
Tamaño del alimento | ≤20 mm | Materiales del cuenco | Acero estándar, acero cromado, acero al manganeso, acero de tungsteno (solo 125 cc)
Tamaño de salida | 95% menos 75μm | Peso neto del molino | 360 kilos
Ajuste del temporizador | 1 segundo – 60 horas | Dimensiones del molino | 1180 x 1480 x 700 mm
Capacidad de molienda | 40 g-1600 g | Aplicaciones | minerales, muestras metalúrgicas, cerámicas, suelos, agregados, productos químicos y partículas similares